## Feuil1
PROTHESE TOTALE DE HANCHE
Diamètre de la tête |  | 28 | mm
Section du col |  | 13 | mm
Offset de tête |  | 0 | mm
HEMI DEBATTEMENT PROTHETIQUE :
90° - (angle A- angle a) : |  | 62.3361 | degrés
degré
-26.6015
| Pi | 3.1416 |  |  |  | Pi | 3.1416
| R | 14 |  | avec approximation |  | R | 0
degré
LE DEBATTEMENT PROTHETIQUE EST EGALE A L'ANGLE B = 90° moins l'angle A ( du à la section du col) + ou - l'angle a (du à l'offset de tête)
Soit ange A : | A (rd) | 0.48283 |  |  | Soit ange A : | A (rd) | #DIV/0! | calcul exact
Soit angle A : | A (deg) | 27.6639 | ° |  | Soit angle A : | A (deg) | #DIV/0! | ° | #DIV/0!
Soit angle a : | a (rd) | 0 |  | 0 | Soit angle a : | a (rd) | #DIV/0!
Soit angle a : | a (deg) | 0 | ° | 0 | Soit angle a : | a (deg) | #DIV/0! | °
Note on G22: francois prigent: